## Zał.9
Załącznik 9 |  |  | Specyfikacja prac niezbędnych do wykonania dla Szkoły Podstawowej nr 4 w Lubaczowie
Lp | Stand. | Lokaliz. | Nazwa produktu (Jednostka) | Opis parametrow | Jed.m | Ilosc | Cena jed. | Wartość | Uwagi
1 | 1.1.02(0) | M.0.01 | obniżenie włączników światła i dzwonka do drzwi wejściowych | Obniżenie włączników światła i dzwonka w hallu- wejście do szkoły | szt. | 4 |  | 0 | Gdzie: Hall- ciąg komunikacyjny 0.1
2 | 1.1.02(0) | M.0.01 | prace remontowo-malarskie wejścia do budynku | Malowanie hallu i zastosowanie pasów kontrastowych w kolorze pomarańczowym o szerokości 15- 30 cm na krawędziach ścianki prowadzącej do schodów, wokół otworów drzwiowych w hallu, w otworach drzwiowych i na elewacji zewnętrznej wokół drzwi wejściowych Lamperia - kolor ciepłego beżu Ściany- kolor kremowy Sufit biały | m2 | 120 |  | 0 | Gdzie: hall przy wejściu głównym do budynku szkoły, wejście do szkoły
3 | 1.1.04(1) | M.0.01 | wymiana drzwi wejście główne do szkoły z naświetleniami | Wymiana drzwi - wejście główne do szkoły- drzwi bezprogowe, aluminiowe ciepłe z naświetleniami (bezbarwnymi, bezpiecznymi) bocznymi (lewe, prawe) do wysokości połowy drzwi i górnym, w kolorze jasnym szarym, szerokość całkowita 198 cm, wysokość całkowita 295 cm, skrzydło drzwi pojedyncze o wymiarach 105 x 210 cm do połowy przeszklone szkłem bezbarwnym bezpiecznym, z uchwytem długości 50 cm na wysokości 80- 110cm | szt. | 1 |  | 0 | Gdzie: Wejście główne do szkoły dostosowane do potrzeb osób niepełnosprawnych- 0.1Zakup i usługa
4 | 1.1.04(1) | M.0.01 | wymiana drzwi z futryną hall/korytarz częściowo przeszklonych 90 cm | Poszerzenie otworu drzwiowego i wymiana drzwi - szerokość skrzydła 90 cm, bezprogowe, aluminiowe w kolorze jasnym szarym, częściowo przeszklone u góry szkłem bezpiecznym matowym | szt. | 1 |  | 0 | Gdzie: Przejście z hallu na korytarz główny szkoły - między ciągiem komunikacyjnym M.0.1 - M.0.2Zakup i usługa
5 | 1.1.02(0) | M.0.01 | zabudowa rur | Zabudowa rur wodno - kanalizacyjnych: długość - 3,5m szerokość- 0,2m wysokość- 0,6m | m2 | 3 |  | 0 | Gdzie: hall przy wejściu do budynku głównego szkoły SP4 MOWusługa zewnętrzna
6 | 1.1.04(5) | M.0.02 | Modernizacja instalacji elektrycznej - korytarz główny i boczny | 1. Obniżenie istniejących włączników światła i gniazdek- 13 sztuk do wysokości zalecanej w modelu: gniazdka- 40 cm od posadzki, włączniki- 80-110 cm od posadzki- 120 zł/punkt 2. Modernizacja oświetlenia korytarzy: korytarz główny i boczny - zakup i montaż 16 lamp- kaseton LED 600x600mm- 240 zł/punkt (zakup materiałów i usługa) Panel typu LED 60x60cm 40W 4000lm Moc: 40 W Współczynnik Mocy: 0.90 Zasilanie: 220-240V AC Napięcie: 85-265V AC Częstotliwość: 50-60 Hz Wyjście Zasilacza: 33-40V DC // 1000 mA Natężenie: 0.25 A Klasa Ochronności: II Regulacja: Nie Źródło Światła: SMD 2835 CRI: 80 Strumień świetlny: 4000 lm Wydajność Świetlna: 100 lm/W Efektywność energetyczna 2021 (UE-2019/2015): A+ Efektywność energetyczna 2023 (UE-2019/2015): F Kąt: 120º Rodzaj Przeslony: Mleczna Użytkowanie: Wewnętrzne Stopień Ochrony IP: IP40 Stopień Ochrony IK: IK05 Współczynnik oślepiania UGR 19 Specjalny: Niski UGR Ryzyko Fotobiologiczne: RG0 (Grupa wyłączona) Materiał: Aluminium - Poliwęglan Instalacja: Sufit Podwieszany Kasetonowy Wymiary: 595x595x30 mm Wysokość 595 mm Szerokość 595 mm Długość 30 mm Rama 60x60 cm Temp. Otoczenia Pracy: -20°C ~ +45°C Driver: LIFUD Żywotność: 30 000 godz. Gwarancja: 5 Lat Certyfikaty: CE & RoHS, TÜV Komponent marki LIFUD | komplet | 1 |  | 0 | Gdzie: Usługa elektryczna na korytarzach szkoły: głównym i bocznym, c. komunikacyjne: 0.2 i 0.8 Zakup materiałów i usługa https://www.ledkia.com/pl/kup-panele-led-60x60cm/71237-panel-led-60x60cm-40w-4000w-ugr19.html?id_c=144225&gclid=EAIaIQobChMI6s28hL_y9QIVLkeRBR2Kkg41EAQYASABEgKko_D_BwE&gclsrc=aw.ds
7 | 1.1.04(4) | M.0.02 | montaż sufitu podwieszanego w korytarzu głównym | Montaż sufitu podwieszanego w korytarzu głównym Sufit podwieszany Armstrong- konstrukcja z zastosowaniem płyt sufitowych. Płyty sufitowe Solara o wymiarach 600x600 mm. Gładka płyta do sufitów podwieszanych wykonana z twardej wełny formowanej na mokro. Posiada laminowaną powłokę zewnętrzną, 15 lat gwarancji na płytę. - Laminowana powierzchnia pomaga w utrzymaniu czystości sufitu - Odporność na wilgoć (RH%) – 95% - Odbicie światła 82% - Zrównoważona akustyka – pochłanianie hałasu + dźwiękoizolacyjność | m2 | 177 |  | 0 | Gdzie: korytarz głównyzakup materiałów i usługa zewnętrzna https://www.grupapsb.com.pl/landing/armstrong2.html https://www.marketpsb.pl/katalog/produkt/solara-armstrong-laminowana-plyta-sufitu-podwieszanego
8 | 1.1.04(5) | M.0.02 | prace remontowo- malarskie | Prace remontowo - malarskie korytarza głównego i bocznego- miejscowe równanie ścian i malowanie, wyburzenie ścianki pomiędzy wiatrołapem 0.7 a ciągiem komunikacyjnym 0.8 Lamperia - kolor jasnego ciepłego beżu Ściany - kolor kremowy Pasy kontrastowe- kolor pomarańczowy- wnęki drzwiowe, rama 15 cm wokół otworów drzwiowych, narożniki do korytarza bocznego 0.8, narożnik w ciągu komunikacyjnym 0.2 przy pracowni 0.16 oraz przy pracowni 0.20 i przeciwległy, narożnik w ciągu komunikacyjnym 0.8 przy gabinecie psychologa 0.5- wysokość pasa i szerokość równa wysokości i szerokości pasów wokół otworów drzwiowych | m2 | 615 |  | 0 | Gdzie: Korytarz główny i boczny- ciąg komunikacyjny 0.2 i 0.8 oraz wiatrołap 0.7Zakup materiałów i usługa
9 | 1.1.04(8) | M.0.02 | wymiana posadzki na antypoślizgową w korytarzu głównym i bocznym | Wymiana posadzki na antypoślizgową w ciągu komunikacji poziomej korytarzu głównym i bocznym- płytki antypoślizgowe ze współczynnikiem antypoślizgowości min. R 9, typu: Gres szkliwiony Cersanit Silver peak 59,3 x 59,3 cm light grey 1,05 m2 Psy boczne wzdłuż ścian korytarza o szerokości 30 cm i cokoliki w kolorze: Gres szkliwiony Cersanit Silver peak 59,3 x 59,3 cm grey 1,05 m2 Gres szkliwiony Cersanit Silver peak to produkt uniwersalny, który może być używany zarówno wewnątrz, jak i na zewnątrz budynków. Jest niezwykle wytrzymały, dzięki temu, że wykonany został z wysokiej jakości ceramiki. Pomimo intensywnej eksploatacji zachowuje nienaganny wygląd przez lata. pakowania 2.8 cm Długość opakowania 59.7 cm Szerokość opakowania 59.7 cm Waga brutto 20.05 kg Grubość płytki 8 mm Wymiary płytki 60 x 60 cm Liczba sztuk w opakowaniu 3 Ilość m2 w opakowaniu 1,05 m2 y zastosowania wewnątrz i na zewnątrz budynków Antypoślizgowość R9 Odporność na ścieranie IV Mrozoodporność tak Wymagana impregnacja nie | m2 | 230 |  | 0 | Gdzie: ciągi komunikacyjne: 0.2, 0,8https://www.castorama.pl/gres-szkliwiony-cersanit-silver-peak-59-3-x-59-3-cm-grey-1-05-m2-id-1113489.html
10 | 1.1.04(2) | M.0.02 | zakup i montaż kaloryferów jednopłytowych | Wymiana kaloryferów dwupłytowych na jednopłytowe o długości 2000 mm - Grzejnik płytowy Kermi Therm X2 Profil-K 10 600x2000 FK0100620: | szt. | 8 |  | 0 | Gdzie: M.0.02 - korytarz główny szkołyZakup materiałów, demontaż zużytych kaloryferów, dostosowanie rur cieplnych do długości nowych kaloryferów, montaż śrub, usługa
11 | 1.1.08(2) | M.0.03 | prace ramontowo - malarskie | adaptacja pomieszczenia na gabinet pedagoga - prace remontowo - malarskie wnęka drzwiowa pomalowana kolorem kontrastowym - pomarańczowym | m2 | 80 |  | 0 | Gdzie: pokój wicedyrektora
12 | 1.1.04(1) | M.0.03 | wymiana drzwi wewnętrznych gab. wicedyr. z futryną 90 cm | Poszerzenie otworu drzwiowego i wymiana drzwi gab. wicedyr.z futryną 0.03 | szt. | 1 |  | 0 | Gdzie: Pokój wicedyrektoraZakup i usługa
13 | 1.1.08(3) | M.0.03 | wymiana posadzek na antypoślizgowe | Adaptacja pomieszczenia na gabinet pedagoga - Wymiana posadzek na antypoślizgowe z niwelacją progów- podłoga i cokolik- płytki antypoślizgowe, ze współczynnikiem antypoślizgowości R9 typu: Gres Mika 60 x 17,5 cm beżowy 1,05 m2 drewnopodobny mrozoodporny struktura drewna Gres Mika beżowy pomoże Ci wykończyć podłogi wewnątrz i na zewnątrz budynku. Jest to produkt mrozoodporny, o antypoślizgowej powierzchni. Czwarta klasa odporności na ścieranie sprawia, że może być stosowany w budynkach mieszkalnych, biurowych oraz użytku publicznego o średnim natężeniu ruchu pieszych. Płytka imitująca drewno to wspaniały sposób wykończenia każdej podłogi. Wysokość opakowania 9 cm Długość opakowania 61 cm Szerokość opakowania 18.5 cm Waga brutto 18.8 kg Grubość płytki 8 mm Wymiary płytki 17,5 x 60 cm Liczba sztuk w opakowaniu 10 Ilość m2 w opakowaniu 1,05 m2 Obszary zastosowania wewnątrz i na zewnątrz budynków Antypoślizgowość R9 Odporność na ścieranie IV Mrozoodporność tak Wymagana impregnacja nie | m2 | 31 |  | 0 | Gdzie: gabinet wicedyrektora Zakup i usługa https://www.castorama.pl/gres-mika-60-x-17-5-cm-bezowy-1-05-m2-id-1124323.html
14 | 1.1.04(1) | M.0.04 | wymiana drzwi wewnętrznych gabinety spec. pedagog z futryną 90 cm | Wstawienie drzwi z futryną do gabinetów specjalistycznych, szerokość skrzydła 90 cm | szt. | 1 |  | 0 | Gdzie: Gabinet pedagogaZakup i usługa
15 | 1.1.04(1) | M.0.05 | wymiana drzwi wewnętrznych gabinety spec. psych. z futryną 90 cm | Wstawienie drzwi z futryną do gabinetów specjalistycznych, szerokość skrzydła 90 cm | szt. | 1 |  | 0 | Gdzie: Gabinet psychologaZakup i usługa
16 | 1.1.04(4) | M.0.08 | montaż sufitu podwieszanego w korytarzu bocznym | Zamontowanie sufitu podwieszanego w korytarzu bocznym. Sufit podwieszany Armstrong- konstrukcja z zastosowaniem płyt sufitowych. Płyty sufitowe Solara o wymiarach 600x600 mm. Gładka płyta do sufitów podwieszanych wykonana z twardej wełny formowanej na mokro. Posiada laminowaną powłokę zewnętrzną, 15 lat gwarancji na płytę. - Laminowana powierzchnia pomaga w utrzymaniu czystości sufitu - Odporność na wilgoć (RH%) – 95% - Odbicie światła 82% - Zrównoważona akustyka – pochłanianie hałasu + dźwiękoizolacyjność | m2 | 38 |  | 0 | Gdzie: korytarz boczny szkołyzakup materiałów i usługa zewnętrzna https://www.grupapsb.com.pl/landing/armstrong2.html https://www.marketpsb.pl/katalog/produkt/solara-armstrong-laminowana-plyta-sufitu-podwieszanego
17 | 1.1.04(7) | M.0.08 | niwelacja rury przy posadzce w korytarzu bocznym | Zniwelowanie w korytarzu bocznym wystającej rury o średnicy fi 80 mm przy posadzce bocznym poprzez wycięcie otworu w posadzce (latrik), wycięcie rury, obniżenie rury z ponownym jej połączeniem, a następnie wyrównanie wylewki podłogowej. | komplet | 1 |  | 0 | Gdzie: korytarz boczny Zakup materiałów i usługa zewnętrzna
18 | 1.1.07(2) | M.0.09 | roboty budowlane | zakup i montaż siatki zabezpieczającej piłkołap Siatka na wymiar: 50,00x5,70 m Siatka sznurkowa bezwęzłowapolipropylenowa. - Wielkość oczka 10x10cm. Grubość 5mm. Kolor siatki: Zielony Komplet montażowy: 111.4mb Zestaw montażowy: 2 szt. śrub rzymskich, karabińczyki ocynkowane 3 szt na 1mb,linka stalowa w powłoce pcv 4mm poobwodzie siatki, zaciski do linek stalowych. | komplet | 1 |  | 0 | Gdzie: sala gimnastycznahttps://bagan.pl/pilkochwyty/pilkochwyty-wewnetrzne
19 | 1.1.04(1) | M.0.09 | wymiana drzwi z futryną sala gimn. częściowo przeszklonych 210 cmx150 cm | Przesunięcie otworu drzwiowego w lewo o 10 cm od strony zaplecza sportowo- szatniowego. Wymiana drzwi z futryną: 210cmx150 cm, bezprogowe, aluminiowe w kolorze jasnym szarym, częściowo przeszklone u góry szkłem bezpiecznym bezbarwnym, jedno skrzydło szerokość 90 cm | szt. | 1 |  | 0 | Gdzie: Wejście do sali gimnastycznejZakup i usługa
20 | 1.1.04(1) | M.0.10 | wymiana drzwi wewnętrznych zaplecze sali gimn. z futryną 90 cm | Poszerzenie otworu drzwiowego i wymiana drzwi z futryną do zaplecza sali gimnastycznej, szerokość skrzydła 90 cm. | szt. | 1 |  | 0 | Gdzie: zaplecze sali gimnastycznejZakup i usługa
21 | 1.1.04(1) | M.0.11 | wymiana drzwi wewnętrznych szatni sportowej 90 cm | Wymiana skrzydła drzwiowego do szerokości 90 cm do szatni sportowej | szt. | 1 |  | 0 | Gdzie: Szatnia sportowaZakup i usługa
22 | 1.1.04(1) | M.0.12 | Wymiana skrzydła drzwiowego pomieszcz. Socjalne | Wymiana skrzydła drzwiowego o szerokości 90 cm | szt. | 2 |  | 0 | Gdzie: Pomieszczenia socjalne- 0.13, 0.12Zakup i montaż
23 | 1.1.04(1) | M.0.14 | wymiana drzwi wewnętrznych toaleta z futryną 90 cm | Wymiana drzwi z futryną do toalety wychowanków | szt. | 1 |  | 0 | Gdzie: Toaleta wychowankówZakup i usługa
24 | 1.1.12(1) | M.0.15 | remont pomieszczenia sanitarnego w celu dostosowania go do DS. | Generalny remont pomieszczenia sanitarnego w celu dostosowania go do wymogów wynikających z Modelu: wyburzenie dwóch ścianek wewnętrznych - 10 m kw, o grubości 12 cm, skucie płytek, wyrównanie ścian, położenie nowych płytek antyposlizgowych ze współczynnikiem antypoślizgowości min. R9, z zastosowaniem kontrastów barwnych między zamontowaną armaturą, a fragmentem ściany, na której jest umieszczona- łącznie 41 m kw., częściowa modernizacja instalacji wodno-kanalizacyjnej, przeniesienie toalety, modernizacja instalacji elektrycznej Posadzka: Płytki antyposlizgowe ze współczynnikiem antypoślizgowości min. R9 typu: Gres Smooth GoodHome 59,8 x 59,8 cm greige 1,07 m2 Grubość płytki 9 mm Wymiary płytki 59,8 x 59,8 cm Obszary zastosowania wewnątrz i na zewnątrz budynków Antypoślizgowość R9 Odporność na ścieranie IV Mrozoodporność tak Wymagana impregnacja nie Skala połysku mat lub posadzka typu: Gres Konkrete Cersanit 59,8 x 59,8 cm ivory 1,07 m2 Parametry techniczne i użytkowe Obszary zastosowania wewnątrz i na zewnątrz Antypoślizgowość R9 Odporność na ścieranie V Mrozoodporność tak Wymagana impregnacja nie Płytki ścienne - kładzione poziomo - antypoślizgowe ze współczynnikiem antypoślizgowości min. R9 typu: Gres szkliwiony Burgundy GoodHome 29,8 x 59,8 cm beige 1,25 m2 Grubość płytki 8 mm Wymiary płytki 29,8 x 59,8 cm Obszary zastosowania wewnątrz i na zewnątrz budynków Antypoślizgowość R10 Odporność na ścieranie IV Mrozoodporność tak Wymagana impregnacja nie Płytki ścienne kontrastowe w miejscach armatury łazienkowej na wysokości od podłogi do górnej granicy płytek: kabina prysznicowa oraz umywalka i miska sedesowa z uchwytami dla osób niepełnosprawnych - kładzione poziomo - antypoślizgowe ze współczynnikiem antypoślizgowości min. R9 typu: Gres Norwegio GoodHome 29,8 x 59,8 cm light brown 1,25 m2 Grubość płytki 8 mm Wymiary płytki 29,8 x 59,8 cm Parametry techniczne i użytkowe Obszary zastosowania na zewnątrz budynków, aranżacje wnętrz Antypoślizgowość R10 Odporność na ścieranie III Mrozoodporność tak | komplet | 1 |  | 0 | Gdzie: M.0.15 (WC)Przykładowe materiały: https://www.castorama.pl/gres-smooth-goodhome-59-8-x-59-8-cm-greige-1-07-m2-id-1109887.html https://www.castorama.pl/gres-konkrete-cersanit-59-8-x-59-8-cm-ivory-1-07-m2-id-1146251.html https://www.castorama.pl/gres-szkliwiony-burgundy-goodhome-29-8-x-59-8-cm-beige-1-25-m2-id-1130239.html https://www.castorama.pl/gres-norwegio-goodhome-29-8-x-59-8-cm-light-brown-1-25-m2-id-1130243.html
25 | 1.1.04(1) | M.0.15 | wymiana drzwi wewnętrznych toaleta dla niepeł. z futryną 90 cm | Wymiana drzwi z futryną do toalety dostosowanej do potrzeb osób z niepełnosprawnością | szt. | 1 |  | 0 | Gdzie: Toaleta przystosowana dla osób niepełnosprawnychZakup i usługa
26 | 1.1.12(2) | M.0.15 | zakup i montaż wyposażenia łazienki z toaletą i prysznicem | zakup i montaż: montaż armatury sanitarnej z dostosowaniem do osób niepełnosprawnych: - miska sedesowa wisząca długość 70 cm zlokalizowana na wysokości 46-48 cm (górna krawędź), - umywalka 50-70 cm szerokości i 40-60 cm głębokości- umieszczona na wysokości 80- 85 cm nad posadzką (górna krawędź), pod nią zachowane jest 67 cm przestrzeni, akcesoria łazienkowe typu: - 2 uchwyty ruchome przy umywalce o długości 50-70cm (wys. mocowania zbieżna z wys. górnej krawędzi umywalki), - 2 uchwyty przy misce sedesowej poziome składane o długości 80-85 cm lub stałe dł. min. 60 cm, umieszczone 28 cm ponad górną krawędzią sedesu, uchwyty mają sięgać 15 cm poza krawędź miski, - baterie: umywalkowa i prysznicowa - organizacja kabiny prysznicowej: uchwyty ścienne w kabinie prysznicowej (w kształcie litery L i prosty), siedzisko ścienne dla niepełnosprawnych, rurka do montażu zasłony prysznicowej, zasłona itp. - urządzenia typu: dozowniki mydła, podajnik ręczników pap.- mocowane na wys. 80-110 cm, uchwyt na papier toaletowy, wieszaczek ścienny na ręczniki, lustro przy umywalce- dolna krawędź na wys. 90-100 cm itp. | komplet | 1 |  | 0 | Gdzie: M.0.15 WCWyposażenie i akcesoria dla niepełnosprawnych dostępne: https://bsd.sklep.pl
27 | 1.1.04(1) | M.0.18 | Wymiana skrzydła drzwiowego siłownia | Wymiana skrzydła drzwiowego o szerokości 90 cm | szt. | 1 |  | 0 | Gdzie: SiłowniaZakup i montaż
28 | 1.1.04(1) | M.0.19 | Wymiana skrzydła drzwiowego religijna | Wymiana skrzydła drzwiowego w sali religijnej- 0.19, szerokość skrzydła 90 cm, przeszklenie górne bezpieczne bezbarwne. | szt. | 1 |  | 0 | Gdzie: Sala religijna- 0.19Zakup i montaż
29 | 1.1.04(1) | M.0.21 | Wymiana skrzydła drzwiowego biologiczna | Wymiana skrzydła drzwiowego w sali biologicznej- 0.21, szerokość skrzydła 90 cm, przeszklenie bezpieczne górne bezbarwne. | szt. | 1 |  | 0 | Gdzie: Sala biologiczna- 0.21Zakup i montaż
30 | 1.1.04(1) | M.0.22 | Wymiana skrzydła drzwiowego geograficzna | Wymiana skrzydła drzwiowego w sali geograficznej- 0.22, szerokość skrzydła 90 cm, przeszklenie bezpieczne górne bezbarwne. | szt. | 1 |  | 0 | Gdzie: Sala geograficzna- 0.22Zakup i montaż
31 | 1.1.04(1) | M.0.23 | wymiana drzwi wewnętrznych informatyczna z futryną 90 cm | Poszerzenie otworu drzwiowego i wymiana drzwi z futryną do sali komputerowo- językowej- 0.23, szerokość skrzydła 90 cm, przeszklenie górne bezpieczne bezbarwne. | szt. | 1 |  | 0 | Gdzie: Sala komputerowa- 0.23Zakup i usługa
32 | 1.1.04(1) | M.0.24 | wymiana drzwi wewnętrznych matematyczna z futryną 90 cm | Poszerzenie otworu drzwiowego i wymiana drzwi z futryną do sali matematycznej- 0.24, szerokość skrzydła 90 cm, przeszklenie górne bezpieczne bezbarwne. | szt. | 1 |  | 0 | Gdzie: Sala matematyczna 0.24Zakup i usługa
33 | 1.1.06(3) | M.0.25 | prace malarsko - remontowe sal lekcyjnych | prace malarsko - remontowe sal lekcyjnych wnęki drzwiowe pomalowane kolorem kontrastowym - pomarańczowym | m2 | 760 |  | 0 | Gdzie: sale: lekcyjne - 0.25, 0.24, 0.23, 0.22, 0.21, 0.19
34 | 1.1.04(1) | M.0.25 | wymiana drzwi wewnętrznych polonistyczna z futryną 90 cm | Poszerzenie otworu drzwiowego i wymiana drzwi z futryną do sali polonistycznej- 0.25, szerokość skrzydła 90 cm, przeszklenie górne bezpieczne bezbarwne. | szt. | 1 |  | 0 | Gdzie: Sala polonistyczna- 0.25Zakup i usługa
35 | 1.1.06(1) | M.0.25 | wymiana posadzek na antypoślizgowe | Wymiana posadzek na antypoślizgowe z niwelacją progów- podłoga i cokolik- płytki antypoślizgowe, ze współczynnikiem antypoślizgowości R9 typu: Gres Mika 60 x 17,5 cm beżowy 1,05 m2 drewnopodobny mrozoodporny struktura drewna Gres Mika beżowy stosowany do wykończenia podłogi wewnątrz i na zewnątrz budynku. Jest to produkt mrozoodporny, o antypoślizgowej powierzchni. Czwarta klasa odporności na ścieranie sprawia, że może być stosowany w budynkach mieszkalnych, biurowych oraz użytku publicznego o średnim natężeniu ruchu pieszych. Płytka imitująca drewno to wspaniały sposób wykończenia każdej podłogi. Wysokość opakowania 9 cm Długość opakowania 61 cm Szerokość opakowania 18.5 cm Waga brutto 18.8 kg Grubość płytki 8 mm Wymiary płytki 17,5 x 60 cm Liczba sztuk w opakowaniu 10 Ilość m2 w opakowaniu 1,05 m2 Obszary zastosowania wewnątrz i na zewnątrz budynków Antypoślizgowość R9 Odporność na ścieranie IV Mrozoodporność tak Wymagana impregnacja nie | komplet | 246 |  | 0 | Gdzie: sale: lekcyjna - 0.25, 0.24, 0.23, 0.22, 0.21, 0.19Zakup i usługa https://www.castorama.pl/gres-mika-60-x-17-5-cm-bezowy-1-05-m2-id-1124323.html
36 | 1.1.04(1) | M.0.26 | wymiana drzwi wewnętrznych pok. naucz. z futryną 90 cm | Poszerzenie otworu drzwiowego i wymiana drzwi z futryną do pokoju nauczycielskiego | szt. | 1 |  | 0 | Gdzie: Pokój nauczycielskiZakup i usługa
37 | 1.1.04(1) | M.0.30 | wymiana drzwi wewnętrznych szatni z futryną 90 cm | Poszerzenie otworu drzwiowego i wymiana drzwi z futryną do szatni i zaplecza szatni | szt. | 2 |  | 0 | Gdzie: Szatnia i zaplecze szatni przy wejściu głównym do szkołyZakup i usługa
38 | 1.1.04(1) | M.0.31 | wymiana drzwi z futryną audiowiz. częściowo przeszklonych 210 cmx150 cm | Wymiana drzwi z futryną: 210cmx150 cm, bezprogowe, aluminiowe w kolorze z jasnym szarym, częściowo przeszklone u góry szkłem bezpiecznym matowym, jedno skrzydło szerokość 90 cm | szt. | 1 |  | 0 | Gdzie: Sala historyczno - artystyczna (dawna audiowizualna)Zakup i usługa
39 | 1.1.11(4) | M.0.32 | izolacja podłogi zaplecze biblioteki | izolacja podłogi | m2 | 20 |  | 0 | Gdzie: zaplecze biblioteki
40 | 1.1.11(3) | M.0.32 | kaseton LED oświetlenie | Panel typu LED 60x60cm 40W 4000lm Moc: 40 W Współczynnik Mocy: 0.90 Zasilanie: 220-240V AC Napięcie: 85-265V AC Częstotliwość: 50-60 Hz Wyjście Zasilacza: 33-40V DC // 1000 mA Natężenie: 0.25 A Klasa Ochronności: II Regulacja: Nie Źródło Światła: SMD 2835 CRI: 80 Strumień świetlny: 4000 lm Wydajność Świetlna: 100 lm/W Efektywność energetyczna 2021 (UE-2019/2015): A+ Efektywność energetyczna 2023 (UE-2019/2015): F Kąt: 120º Rodzaj Przeslony: Mleczna Użytkowanie: Wewnętrzne Stopień Ochrony IP: IP40 Stopień Ochrony IK: IK05 Współczynnik oślepiania UGR 19 Specjalny: Niski UGR Ryzyko Fotobiologiczne: RG0 (Grupa wyłączona) Materiał: Aluminium - Poliwęglan Instalacja: Sufit Podwieszany Kasetonowy Wymiary: 595x595x30 mm Wysokość 595 mm Szerokość 595 mm Długość 30 mm Rama 60x60 cm Temp. Otoczenia Pracy: -20°C ~ +45°C Driver: LIFUD Żywotność: 30 000 godz. Gwarancja: 5 Lat Certyfikaty: CE & RoHS, TÜV Komponent marki LIFUD | szt. | 2 |  | 0 | Gdzie: Zaplecze bibliotekiZakup materiałów i montaż https://www.ledkia.com/pl/kup-panele-led-60x60cm/71237-panel-led-60x60cm-40w-4000w-ugr19.html?id_c=144225&gclid=EAIaIQobChMI6s28hL_y9QIVLkeRBR2Kkg41EAQYASABEgKko_D_BwE&gclsrc=aw.ds
41 | 1.1.11(3) | M.0.32 | modernizacja instalacji elektrycznej | modernizacja instalacji elektrycznej z obniżeniem gniazdek i włączników światła | komplet | 1 |  | 0 | Gdzie: zaplecze
42 | 1.1.11(2) | M.0.32 | montaż sufitu podwieszanego w zapleczu biblioteki | Montaż sufitu podwieszanego w zapleczu biblioteki Sufit podwieszany Armstrong- konstrukcja z zastosowaniem płyt sufitowych. Płyty sufitowe Solara o wymiarach 600x600 mm. Gładka płyta do sufitów podwieszanych wykonana z twardej wełny formowanej na mokro. Posiada laminowaną powłokę zewnętrzną, 15 lat gwarancji na płytę. - Laminowana powierzchnia pomaga w utrzymaniu czystości sufitu - Odporność na wilgoć (RH%) – 95% - Odbicie światła 82% - Zrównoważona akustyka – pochłanianie hałasu + dźwiękoizolacyjność | m2 | 20 |  | 0 | Gdzie: zaplecze bibliotekiZakup i usługa https://www.grupapsb.com.pl/landing/armstrong2.html https://www.marketpsb.pl/katalog/produkt/solara-armstrong-laminowana-plyta-sufitu-podwieszanego
43 | 1.1.11(7) | M.0.32 | prace malarsko - remontowe zaplecza biblioteki | prace malarsko - remontowe zaplecza biblioteki wnęka drzwiowa lub pas wokół drzwi o szerokości 15 cm pomalowane kolorem kontrastowym - pomarańczowym | m2 | 60 |  | 0 | Gdzie: zaplecze biblioteki
44 | 1.1.04(1) | M.0.32 | wymiana drzwi wewnętrznych biblioteka z futryną 90 cm | Poszerzenie otworu drzwiowego i wymiana drzwi z futryną do zaplecza biblioteki, szerokość drzwi 90 cm | szt. | 1 |  | 0 | Gdzie: Zaplecze bibliotekiZakup i usługa
45 | 1.1.11(5) | M.0.32 | wymiana posadzki na antypośligową | Wymiana posadzek na antypoślizgowe z niwelacją progów- podłoga i cokolik- płytki antypoślizgowe, ze współczynnikiem antypoślizgowości R9 typu: Gres Mika 60 x 17,5 cm beżowy 1,05 m2 drewnopodobny mrozoodporny struktura drewna Gres Mika beżowy pomoże Ci wykończyć podłogi wewnątrz i na zewnątrz budynku. Jest to produkt mrozoodporny, o antypoślizgowej powierzchni. Czwarta klasa odporności na ścieranie sprawia, że może być stosowany w budynkach mieszkalnych, biurowych oraz użytku publicznego o średnim natężeniu ruchu pieszych. Płytka imitująca drewno to wspaniały sposób wykończenia każdej podłogi. Wysokość opakowania 9 cm Długość opakowania 61 cm Szerokość opakowania 18.5 cm Waga brutto 18.8 kg Grubość płytki 8 mm Wymiary płytki 17,5 x 60 cm Liczba sztuk w opakowaniu 10 Ilość m2 w opakowaniu 1,05 m2 Obszary zastosowania wewnątrz i na zewnątrz budynków Antypoślizgowość R9 Odporność na ścieranie IV Mrozoodporność tak Wymagana impregnacja nie | m2 | 20 |  | 0 | Gdzie: zaplecze biblioteki M.0.32Zakup i usługa https://www.castorama.pl/gres-mika-60-x-17-5-cm-bezowy-1-05-m2-id-1124323.html
46 | 1.1.11(4) | M.0.33 | izolacja podłogi | izolacja podłogi | m2 | 52 |  | 0 | Gdzie: pomieszczenie główne biblioteki
47 | 1.1.11(3) | M.0.33 | kaseton LED oświetlenie | Panel typu LED 60x60cm 40W 4000lm Moc: 40 W Współczynnik Mocy: 0.90 Zasilanie: 220-240V AC Napięcie: 85-265V AC Częstotliwość: 50-60 Hz Wyjście Zasilacza: 33-40V DC // 1000 mA Natężenie: 0.25 A Klasa Ochronności: II Regulacja: Nie Źródło Światła: SMD 2835 CRI: 80 Strumień świetlny: 4000 lm Wydajność Świetlna: 100 lm/W Efektywność energetyczna 2021 (UE-2019/2015): A+ Efektywność energetyczna 2023 (UE-2019/2015): F Kąt: 120º Rodzaj Przeslony: Mleczna Użytkowanie: Wewnętrzne Stopień Ochrony IP: IP40 Stopień Ochrony IK: IK05 Współczynnik oślepiania UGR 19 Specjalny: Niski UGR Ryzyko Fotobiologiczne: RG0 (Grupa wyłączona) Materiał: Aluminium - Poliwęglan Instalacja: Sufit Podwieszany Kasetonowy Wymiary: 595x595x30 mm Wysokość 595 mm Szerokość 595 mm Długość 30 mm Rama 60x60 cm Temp. Otoczenia Pracy: -20°C ~ +45°C Driver: LIFUD Żywotność: 30 000 godz. Gwarancja: 5 Lat Certyfikaty: CE & RoHS, TÜV Komponent marki LIFUD | szt. | 6 |  | 0 | Gdzie: Pomieszczenie główne bibliotekiZakup materiałów i montaż https://www.ledkia.com/pl/kup-panele-led-60x60cm/71237-panel-led-60x60cm-40w-4000w-ugr19.html?id_c=144225&gclid=EAIaIQobChMI6s28hL_y9QIVLkeRBR2Kkg41EAQYASABEgKko_D_BwE&gclsrc=aw.ds
48 | 1.1.11(3) | M.0.33 | modernizacja instalacji elektrycznej | modernizacja instalacji elektrycznej z obniżeniem gniazdek i włączników światła | komplet | 1 |  | 0 | Gdzie: pomieszczenie główne
49 | 1.1.11(2) | M.0.33 | montaż sufitu podwieszanego w pomieszczeniu głównym biblioteki | Montaż sufitu podwieszanego w pomieszczeniu głównym biblioteki Sufit podwieszany Armstrong- konstrukcja z zastosowaniem płyt sufitowych. Płyty sufitowe Solara o wymiarach 600x600 mm. Gładka płyta do sufitów podwieszanych wykonana z twardej wełny formowanej na mokro. Posiada laminowaną powłokę zewnętrzną, 15 lat gwarancji na płytę. - Laminowana powierzchnia pomaga w utrzymaniu czystości sufitu - Odporność na wilgoć (RH%) – 95% - Odbicie światła 82% - Zrównoważona akustyka – pochłanianie hałasu + dźwiękoizolacyjność | m2 | 52 |  | 0 | Gdzie: pomieszczenie główne bibliotekiZakup i usługa https://www.grupapsb.com.pl/landing/armstrong2.html https://www.marketpsb.pl/katalog/produkt/solara-armstrong-laminowana-plyta-sufitu-podwieszanego
50 | 1.1.11(6) | M.0.33 | prace malarsko - remontowe pomieszczenia głównego biblioteki | prace malarsko - remontowe pomieszczenia głównego | m2 | 108 |  | 0 | Gdzie: pomieszczenie główne biblioteki- zdjęcie boazerii, wyrównanie ścian, szpachlowanie, malowanie wnęka drzwiowa lub pas wokół drzwi o szerokości 15 cm pomalowane kolorem kontrastowym - pomarańczowymZakup i usługa
51 | 1.1.04(1) | M.0.33 | wymiana drzwi z futryną biblioteka częściowo przeszklonych 90 cm | Poszerzenie otworu drzwiowego i wymiana drzwi z futryną: szerokość 90 cm, bezprogowe, aluminiowe w kolorze jasnym szarym, częściowo przeszklone u góry szkłem bezpiecznym matowym | szt. | 1 |  | 0 | Gdzie: Wymiana drzwi do pomieszczenia głównego bibliotekiZakup i usługa
52 | 1.1.11(5) | M.0.33 | wymiana posadzki na antypoślizgową | Wymiana posadzek na antypoślizgowe z niwelacją progów- podłoga i cokolik- płytki antypoślizgowe, ze współczynnikiem antypoślizgowości R9 typu: Gres Mika 60 x 17,5 cm beżowy 1,05 m2 drewnopodobny mrozoodporny struktura drewna Gres Mika beżowy pomoże Ci wykończyć podłogi wewnątrz i na zewnątrz budynku. Jest to produkt mrozoodporny, o antypoślizgowej powierzchni. Czwarta klasa odporności na ścieranie sprawia, że może być stosowany w budynkach mieszkalnych, biurowych oraz użytku publicznego o średnim natężeniu ruchu pieszych. Płytka imitująca drewno to wspaniały sposób wykończenia każdej podłogi. Wysokość opakowania 9 cm Długość opakowania 61 cm Szerokość opakowania 18.5 cm Waga brutto 18.8 kg Grubość płytki 8 mm Wymiary płytki 17,5 x 60 cm Liczba sztuk w opakowaniu 10 Ilość m2 w opakowaniu 1,05 m2 Obszary zastosowania wewnątrz i na zewnątrz budynków Antypoślizgowość R9 Odporność na ścieranie IV Mrozoodporność tak Wymagana impregnacja nie | m2 | 52 |  | 0 | Gdzie: pomieszczenie główne bibliotekiZakup i usługa https://www.castorama.pl/gres-mika-60-x-17-5-cm-bezowy-1-05-m2-id-1124323.html
53 | 1.1.11(1) | M.0.33 | Zabudowa rur wodno- kanalizacyjnych | Zabudowa rur wodno- kanalizacyjnych w pomieszczeniu głównym biblioteki: długość: 9 m szerokość: 0,2 m wysokość: 0,6 m | m2 | 6 |  | 0 | Gdzie: Pomieszczenie główne bibliotekizakup i usługa
54 | 1.1.01(2) | parking | malowanie pasów rozgraniczających ruch pieszy i kołowy | malowanie pasów rozgraniczających ruch pieszy i kołowy | komplet | 1 |  | 0 | Gdzie: parking
55 | 1.1.01(1) | podejscie MOW1 | dostosowanie chodnika prowadzącego do wejścia głównego szkoły | dostosowanie chodnika prowadzącego z parkingu do wejścia głównego szkoły | komplet | 1 |  | 0 | Gdzie: chodnik do wejścia głównego szkoły
56 | 1.1.04(6) | M.0.02 | modernizacja kraty pomiędzy korytarzem a salą gimnastyczną | zastąpienie istniejącej kraty między korytarzem głównym a korytarzem bocznym o wymiarach ok 1,8 m x 3,0 m na drzwi częściowo przeszklone z obudową (materiały własne) | komplet | 1 |  | 0 | Gdzie: krata pomiędzy ciągami komunikacyjnymi 0.2 a 0.8Wykorzystanie własnych materiałów, wykonanie zadania we własnym zakresie
57 | 1.1.08(2) | M.0.03 | modernizacja instalacji eletrycznej | obniżenie gniazdek i włączników światła | szt. | 15 |  | 0 | Gdzie: gabinet psychologa 0.5, gabinet pedagoga 0.4, pokój wicedyrektora 0.3zakup materiałów, robota własna
58 | 1.1.08(2) | M.0.04 | prace ramontowo - malarskie | prace ramontowo - malarskie gabinetu pedagoga z obniżeniem gniazdek i włączników światła wnęka drzwiowa pomalowana kolorem kontrastowym - pomarańczowym | m2 | 42 |  | 0 | Gdzie: gabinet pedagogazakup materiałów, robota własna
59 | 1.1.08(1) | M.0.04 | przebudowa ścianek wewnętrznych gabinet pedagoga i psychologa | zamurowanie istniejącego otworu drzwiowego w gabinecie pedagoga M.0.04 | komplet | 1 |  | 0 | Gdzie: gabinet pedagoga - ciąg komunikacyjny M.0.06 zakup materiałów, robota własna
60 | 1.1.08(3) | M.0.04 | wymiana posadzek na antypoślizgowe | Wymiana posadzek na antypoślizgowe z niwelacją progów- podłoga i cokolik- płytki antypoślizgowe, ze współczynnikiem antypoślizgowości R9 typu: Gres Mika 60 x 17,5 cm beżowy 1,05 m2 drewnopodobny mrozoodporny struktura drewna Gres Mika beżowy pomoże Ci wykończyć podłogi wewnątrz i na zewnątrz budynku. Jest to produkt mrozoodporny, o antypoślizgowej powierzchni. Czwarta klasa odporności na ścieranie sprawia, że może być stosowany w budynkach mieszkalnych, biurowych oraz użytku publicznego o średnim natężeniu ruchu pieszych. Płytka imitująca drewno to wspaniały sposób wykończenia każdej podłogi. Wysokość opakowania 9 cm Długość opakowania 61 cm Szerokość opakowania 18.5 cm Waga brutto 18.8 kg Grubość płytki 8 mm Wymiary płytki 17,5 x 60 cm Liczba sztuk w opakowaniu 10 Ilość m2 w opakowaniu 1,05 m2 Obszary zastosowania wewnątrz i na zewnątrz budynków Antypoślizgowość R9 Odporność na ścieranie IV Mrozoodporność tak Wymagana impregnacja nie | m2 | 14 |  | 0 | Gdzie: gabinet pedagoga Zakup, robota własna https://www.castorama.pl/gres-mika-60-x-17-5-cm-bezowy-1-05-m2-id-1124323.html
61 | 1.1.08(2) | M.0.05 | prace ramontowo - malarskie | prace ramontowo - malarskie gabinetu psychologa (powiększonego o ciąg komunikacyjny) z obniżeniem gniazdek i włączników światła wnęka drzwiowa pomalowana kolorem kontrastowym - pomarańczowym | m2 | 48 |  | 0 | Gdzie: gabinet psychologazakup materiałów robota własna
62 | 1.1.08(1) | M.0.05 | przebudowa ścianek wewnętrznych | przebudowa ścianek wewnętrznych, wyburzenie ścianki: zniwelowanie ściany gabinet psychologa - ciąg komunikacyjny 0.6 zamurowanie istniejącego otworu drzwiowego w ciągu komunikacyjnym 0.6 | komplet | 1 |  | 0 | Gdzie: gabinet psychologa - ciąg komunikacyjny 0.6zakup materiałów, robota własna
63 | 1.1.08(3) | M.0.05 | wymiana posadzek na antypoślizgowe | Wymiana posadzek na antypoślizgowe- płytki antypoślizgowe, ze współczynnikiem antypoślizgowości R9 typu: Gres Mika 60 x 17,5 cm beżowy 1,05 m2 drewnopodobny mrozoodporny struktura drewna Gres Mika beżowy pomoże Ci wykończyć podłogi wewnątrz i na zewnątrz budynku. Jest to produkt mrozoodporny, o antypoślizgowej powierzchni. Czwarta klasa odporności na ścieranie sprawia, że może być stosowany w budynkach mieszkalnych, biurowych oraz użytku publicznego o średnim natężeniu ruchu pieszych. Płytka imitująca drewno to wspaniały sposób wykończenia każdej podłogi. Wysokość opakowania 9 cm Długość opakowania 61 cm Szerokość opakowania 18.5 cm Waga brutto 18.8 kg Grubość płytki 8 mm Wymiary płytki 17,5 x 60 cm Liczba sztuk w opakowaniu 10 Ilość m2 w opakowaniu 1,05 m2 Obszary zastosowania wewnątrz i na zewnątrz budynków Antypoślizgowość R9 Odporność na ścieranie IV Mrozoodporność tak Wymagana impregnacja nie | m2 | 16 |  | 0 | Gdzie: gabinet psychologa (gabinet psychologa + ciąg kominikacyjny 0.6)Zakup, robota własna https://www.castorama.pl/gres-mika-60-x-17-5-cm-bezowy-1-05-m2-id-1124323.html
64 | 1.1.03(4) | M.0.30 | prace malarsko-remontowe szatni | malowanie szatni- całość w kolorze białym | m2 | 40 |  | 0 | Gdzie: szatnia M.0.30Zakup materiałów
65 | 1.1.06(3) | M.0.31 | Obniżenie gniazdek i włączników światła w sali lekcyjnej | Obniżenie gniazdek i włączników światła w sali audiowizualnej - 0.31 | szt. | 14 |  | 0 | Gdzie: sala audiowizualna - 0.31 zakup materiałów, robota własna
66 | 1.1.06(3) | M.0.31 | prace malarsko - remontowe sal lekcyjnych | prace malarsko - remontowe sali lekcyjnej - audiowizualnej wnęka drzwiowa pomalowana kolorem kontrastowym - pomarańczowym | m2 | 270 |  | 0 | Gdzie: sala audiowizualna - 0.31zakup materiałów, robota własna
67 | 1.1.06(1) | M.0.31 | wymiana posadzek na antypoślizgowe | Wymiana posadzek na antypoślizgowe z niwelacją progów- podłoga i cokolik- płytki antypoślizgowe, ze współczynnikiem antypoślizgowości R9 typu: Gres Mika 60 x 17,5 cm beżowy 1,05 m2 drewnopodobny mrozoodporny struktura drewna Gres Mika beżowy stosowany do wykończenia podłogi wewnątrz i na zewnątrz budynku. Jest to produkt mrozoodporny, o antypoślizgowej powierzchni. Czwarta klasa odporności na ścieranie sprawia, że może być stosowany w budynkach mieszkalnych, biurowych oraz użytku publicznego o średnim natężeniu ruchu pieszych. Płytka imitująca drewno to wspaniały sposób wykończenia każdej podłogi. Wysokość opakowania 9 cm Długość opakowania 61 cm Szerokość opakowania 18.5 cm Waga brutto 18.8 kg Grubość płytki 8 mm Wymiary płytki 17,5 x 60 cm Liczba sztuk w opakowaniu 10 Ilość m2 w opakowaniu 1,05 m2 Obszary zastosowania wewnątrz i na zewnątrz budynków Antypoślizgowość R9 Odporność na ścieranie IV Mrozoodporność tak Wymagana impregnacja nie | komplet | 91 |  | 0 | Gdzie: sale: audiowizualna - 0.31 Zakup materiałów, usługa własna https://www.castorama.pl/gres-mika-60-x-17-5-cm-bezowy-1-05-m2-id-1124323.html
0